## SENSOR_BOARD_PnP
Designator | Device | Footprint | Mid X | Mid Y | Ref X | Ref Y | Pad X | Pad Y | Pins | Layer | Rotation | SMD | Comment | Name
C1 | CL10B104KB8NNNC | C0603 | 10.16mm | 11.43mm | 10.16mm | 11.43mm | 10.86mm | 11.43mm | 2 | T | 180 | Yes | 100nF | 100nF
C2 | CL10B104KB8NNNC | C0603 | 3.937mm | 11.049mm | 3.937mm | 11.049mm | 3.937mm | 11.749mm | 2 | T | 270 | Yes | 100nF | 100nF
C3 | CL10B104KB8NNNC | C0603 | 13.716mm | 15.24mm | 13.716mm | 15.24mm | 14.416mm | 15.24mm | 2 | T | 180 | Yes | 100nF | 100nF
C4 | CL31B106KBHNNNE | C1206 | 10.194mm | 9.234mm | 10.194mm | 9.234mm | 8.601mm | 9.234mm | 2 | T | 0 | Yes | 10uF | 10uF
R1 | FRC0805F2002TS | R0805 | 12.319mm | 17.526mm | 12.319mm | 17.526mm | 11.319mm | 17.526mm | 2 | T | 0 | Yes | 20kΩ | 20kΩ
R2 | 0805W8F1103T5E | R0805 | 7.747mm | 17.526mm | 7.747mm | 17.526mm | 6.747mm | 17.526mm | 2 | T | 0 | Yes | 110kΩ | 110kΩ
R3 | RC0603FR-0710KL | R0603 | 6.011mm | 11.019mm | 6.011mm | 11.019mm | 6.011mm | 11.772mm | 2 | T | 270 | Yes | 10kΩ | 10kΩ
U1 | TS951ILT | SOT-23-5_L3.0-W1.7-P0.95-LS2.8-BR | 10.033mm | 14.097mm | 10.033mm | 14.097mm | 11.333mm | 13.147mm | 5 | T | 0 | Yes | TS951ILT | TS951ILT